## JB16
JB16 |  |  |  |  | 333ns |  |  |  | 500ns | [5 empty] | 667ns
Clock (6MHz)
Cycle | p |  | w |  | p |  | w |  | p |  | r |  | w |  | p |  | p |  | p |  | r
Instruction | clr ,x |  |  |  | sta ,x |  |  |  | bset 0,X,#BDM_DIR_Rx_MASK | [7 empty] | nop |  | lda ,x
BKGD
|  | -1 |  | 0 |  | 1 |  | 2 |  | 3 |  | 4 |  | 5 |  | 6 |  | 7 |  | 8 |  | 9 | 10
| Idle Wait for bkgd=0 |  |  |  | Waiting 200 ns + 10*N @ 100MHz | [9 empty] | PulseLow 10 clks = 100ns |  |  |  | PulseHigh 1 clk =10ns |  |  | Recovery (1 clk)
asm { LDHX @DATA_PORT // Point X at DATA_PORT Loop1: LDA #BDM_OUT_MASK|BDM_DIR_Rx_WR // [2 ] Mask for BDM high, RESET low NOP // [1 ] Loop: BRN *+0 // [3 ] Waste some time BRN *+0 // [3 ] BRN *+0 // [3 ] BRN *+0 // [3 ] CLR ,X // [2 Pw] Drive BKGD,RESET low // --------- STA ,X // [2 Pw] Drive BKGD high // --------- 2 cycles low BSET BDM_DIR_Rx_BIT,DATA_PORT // [4 prwp] 3-state BKGD pin NOP // [1 ] LDA ,X // [2 pr] Sample BDM_IN // --------- 9 cycles (1.5us) from BKGD low AND #BDM_IN_MASK // [1 ] Input high? BEQ Loop1 // [3/1 ] No - set RESET low LDA #BDM_OUT_MASK|BDM_DIR_Rx_WR|RESET_OUT_MASK // [ 2 ] Mask for BDM high, RESET High BRA Loop // [ 3 ] }

## JM60
JM60 | [5 empty] | 83 ns |  |  |  | 167ns | [7 empty] | 250 ns
Clock (24MHz)
Cycle | r | f |  | w |  | p |  | w |  | p |  | r |  | f |  | w |  | p |  | p |  | - |  | - |  | - |  | r |  | f |  | p
Instruction | clr ,x | [6 empty] | sta ,x |  |  |  | bset 0,X,#BDM_DIR_Rx_MASK | [9 empty] | brn *+0 | [5 empty] | lda ,x
BKGD
|  |  | -1 |  | 0 |  | 1 |  | 2 |  | 3 |  | 4 |  | 5 |  | 6 |  | 7 |  | 8 |  | 9 |  | 10 |  | 11 |  | 12 |  | 13 |  | 14
| Idle Wait for bkgd=0 |  |  | Idle Wait for bkgd=0 |  |  |  | Waiting 200 ns + 10*N @ 100MHz | [15 empty] | PulseLow 10 clks = 100ns |  |  |  | PulseHigh 1 clk =10ns |  |  | Recovery (1 clk)
asm { LDHX @DATA_PORT // Point X at DATA_PORT Loop1: LDA #BDM_OUT_MASK|BDM_DIR_Rx_WR // [2 ] Mask for BDM high, RESET low BRN *+0 // [3 ] Waste some time Loop: BRN *+0 // [3 ] Waste some time BRN *+0 // [3 ] BRN *+0 // [3 ] BRN *+0 // [3 ] CLR ,X // [4 rfwp] Drive BKGD,RESET low // --------- STA ,X // [2 wp] Drive BKGD high // --------- 2 cycles low BSET BDM_DIR_Rx_BIT,DATA_PORT // [4 rfwp] 3-state BKGD pin // [1 p] BRN *+0 // [3 ] LDA ,X // [2 rf] Sample BDM_IN // --------- 12 cycles (500ns) from BKGD low // [1 p] AND #BDM_IN_MASK // [2 ] Input high? BEQ Loop1 // [3 ] No - set RESET low LDA #BDM_OUT_MASK|BDM_DIR_Rx_WR|RESET_OUT_MASK // [2 ] Mask for BDM high, RESET High BRA Loop // [3 ] }

## UF32
UF32 |  |  |  |  | 100 ns | [5 empty] | 100 ns | [5 empty] | 200 ns
Clock (30MHz)
Cycle | P |  | w |  | P |  | P |  | w |  | O |  | P |  | w |  | O |  | P |  | P |  | P |  | P |  | r |  | f |  | P
Instruction | clr 0,x |  |  |  | nop |  | staa 0,x |  |  |  | bset 0,X,#BDM_DIR_Rx_MASK | [7 empty] | nop |  | nop |  | nop |  | nop |  | ldaa 0,x
BKGD
|  | -1 |  | 0 |  | 1 |  | 2 |  | 3 |  | 4 |  | 5 |  | 6 |  | 7 |  | 8 |  | 9 |  | 10 |  | 11 |  | 12 |  | 13 |  | 14
| Idle (Waiting for bkgd=0) | [5 empty] | Waiting 200 ns + 10*N @ 100MHz | [18 empty] | PulseLow 10 clks = 100ns |  |  |  | PulseHigh 1 clk =10ns |  |  | Recovery (1 clk)
LDX @DATA_PORT // Point X at DATA_PORT Loop1: LDAA #BDM_OUT_MASK|BDM_DIR_Rx_WR // [1 ] Mask for BDM high, RESET low NOP // [1 ] Loop: LDAB #5 // [1 ] DBNE B,* // [3*N ] CLR 0,X // [2 Pw] Drive BKGD,RESET low // --------- NOP // [1 ] STAA 0,X // [2 Pw] Drive BKGD high // --------- 3 cycles low (100 ns) BSET 0,X,#BDM_DIR_Rx_MASK // [4 OPwO] 3-state BKGD pin NOP // [1 ] NOP // [1 ] NOP // [1 ] #if 1 // ========== NOP // [1 ] LDAA 0,X // [1 r] Sample BDM_IN // --------- 12 cycles (400 ns) from BKGD fall // [2 fP] #else // ========== MOVB 0,X,1,-SP // [2 Or] Sample BDM_IN // --------- 9 cycles (300 ns) PULA // [3 ] #endif // ========== BITA #BDM_IN_MASK // [1 ] Input high? BEQ Loop1 // [3/1 ] No - set RESET low LDAA #BDM_OUT_MASK|BDM_DIR_Rx_WR|RESET_OUT_MASK // [ 1 ] Mask for BDM high, RESET High BRA Loop // [ 3 ]